## F.1.1 分部分项工程清单计价表(表-08)【建筑与装饰工~
分部分项工程量清单与计价表
工程名称： |  | 集团本部A栋顶楼防腐木地板维修工程\单项工程1【建筑与装饰工程】 |  |  |  |  | 标段：
序号 | 项目编码 |  | 项目名称 | 项目特征描述 | 计量 单位 | 工程量 |  | 金额（元）
[8 empty] | 综合单价 | 合价 | 其 中
暂估价
防腐木工程
1 | 011104002001 |  | 防腐木地板 | 1.防腐木地板 （含龙骨） | m2 | 38.4
2 | 011404014002 |  | 防腐木刷漆 | 1.腻子种类：桐油灰腻子 2.刮腻子要求：铲去脂囊，修补，砂纸打磨漆片点节疤；干性油打底，满刮腻子 3.防护材料种类：木基层板刷防火涂料三遍 4.油漆品种、刷漆遍数：调和漆三遍 | m2 | 38.4
3 | 011606001003 |  | 原防腐木拆除 | 1.原防腐木拆除 | m2 | 38.4
4 | 自编001004 |  | 完工保洁 |  | m2 | 38.4
分部小计
合 计

## F.4 总价措施项目清单计价表(表-11)【建筑与装饰工程】
总价措施项目清单计价表
工程名称： |  | 集团本部A栋顶楼防腐木地板维修工程\单项工程1【建筑与装饰工程】 |  |  | 标段：
序 号 | 项目编码 |  | 项目名称 | 计算基础 | 费率 （%） | 金额 （元） | 调整费率 (%) | 调整后 金额(元) | 备注
1 | 011707001001 |  | 安全文明施工费
1.1 | ① |  | 环境保护费 | 不含总价措施税前工程造价 | 0.22
1.2 | ② |  | 文明施工费 | 不含总价措施税前工程造价 | 1.3
1.3 | ③ |  | 安全施工费 | 不含总价措施税前工程造价 | 2.96
1.4 | ④ |  | 临时设施费 | 不含总价措施税前工程造价 | 1.68
2 | 011707002001 |  | 夜间施工增加费
3 | 011707003001 |  | 非夜间施工照明
4 | 011707004001 |  | 二次搬运费
5 | 011707005001 |  | 冬雨季施工增加费
6 | 011707006001 |  | 地上、地下设施、建筑物的临时保护设施
7 | 011707007001 |  | 已完工程及设备保护费
8 | 011707008001 |  | 工程定位复测费
合 计 | [6 empty] | - | - | -

## H 规费、税金项目清单计价表(表-13)【建筑与装饰工程】
规费、税金项目计价表
工程名称： | 集团本部A栋顶楼防腐木地板维修工程\单项工程1【建筑与装饰工程】 |  | 标段：
序号 | 项目名称 | 计算基础 | 计算基数 | 计算费率（％） | 金额(元)
1 | 规费 | 分部分项定额人工费+单价措施项目定额人工费 |  | 6.58
2 | 销项增值税额 | 分部分项工程费+措施项目费+其他项目费+规费+按实计算费用+创优质工程奖补偿奖励费-按规定不计税的工程设备金额-除税甲供材料（设备）费 |  | 9
3 | 附加税 | 分部分项工程费+措施项目费+其他项目费+规费+按实计算费用+创优质工程奖补偿奖励费-按规定不计税的工程设备金额-除税甲供材料（设备）费 |  | 0.313
合计 |  |  |  |  | 1845.73